## Sheet1
深 圳 市 维 泰 尔 科 技 有 限 公 司
www.vettel.cn
型号 |  | IES-QZ0408-SFP
| 名称 | 工业级SFP千兆4光8电
端 | 10M/100M/1000M RJ45 | 8个
口 | 1.25G SFP 光口 | 4个
性 能 | 交换模式 | 存储转发 非堵塞设计
| 包转发率 | 40.32Mpps
| 背板带宽 / MAC | 56Gpbs / 8K
使用环境 |  | 工作温度：-40℃～85℃
存储温度：-50℃～85℃
工作湿度：10%～90% RH不凝结
存储湿度：5%～90% RH不凝结
输入电源 |  | 12V2A-52V2A
IEEE 802.3 以太网介质访问控制协议
IEEE 802.3i 10BASE-T以太网
支持的标准和协议 |  | IEEE 802.3u 100BASE-TX快速以太网
IEEE 802.3x 1000BASE-TX快速以太网
数据传输速率 |  | 快速以太网全双工/半双工
10Base-T: 2对3类（Cat3)或以上UTP/STP(≤100m)
网络介质 |  | 100Base-TX: 2对5类（Cat5）或以上UTP/STP(≤100m)
1000Base-TX: 2对6类（Cat6）或以上UTP/STP(≤100m)
物理规格 |  | 产品尺寸：165mm*140mm*45mm（L*W*H）
重量 |  | 1.0kg