## Sheet1
深 圳 市 维 泰 尔 科 技 有 限 公 司
型号 |  | IES-QZ0802
端 | 10M/100M/1000M RJ45 | 2个
口 | 1.25G 光口 | 8个（1*9/SFP）
性 能 | 核心主控 | MARVELL
| 储存转发 | 支持
| 背板带宽 / MAC | 64G / 16K
使用环境 |  | 工作温度：-40℃～85℃
存储温度：-50℃～105℃
工作湿度：10%～90% RH不凝结
存储湿度：5%～90% RH不凝结
输入电源 |  | DC输入 12-36V
支持的标准和协议 |  | IEEE 802.3 IEEE802.3u IEEE802.3z IEEE802.3ab IEEE802.3x IEEE802.3az IEEE802.3Qad IEEE802.3ah IEEE802.1X IEEE802.1Q IEEE1588
默认系统模式 |  | 光纤收发器
可选配系统模式 |  | 内含死机重启模式(60秒内无数据交换将自动复位)
交换机特性 |  | 延迟时间 <7us 背板带宽 56Gbps 整机包转发率4.16Mb
产品特点 |  | 缓存高达4Mb，传输视频无压力，不丢包、不卡顿 支持16K字节巨帧传输，兼容各种扩展协议 16K的MAC地址表 支持IEEE802.3az高效节能以太网技术 支持IPv6协议 电口4KV防浪涌保护，轻松应对户外环境使用
物理规格 |  | 产品尺寸：145mm*110mm*42mm（L*W*H）
重量 |  | 1.0kg